## 三方自测报告
业务指标 | 业务场景 | 对标机型 | 测试标准 | 术语说明 | 测试结果
应用时延：冷启动 | 1、冷启动首帧响应 起点：点击应用；终点：启动窗口第一帧 2、冷启动首帧完成 起点：点击应用；终点：应用主界面显示首帧 3、冷启动加载完成（包含黑/白屏） 起点：首帧完成；终点：应用主界面显示完成 （黑白屏 起点：首帧结束后出现黑白屏；终点黑白屏结束，显示正常界面） | Z12 | 行业标准： 1、首帧响应：≤85ms 2、首帧完成：≤600ms 3、加载完成：≤1100ms~1500ms（黑白屏：≤40ms） 备注：当无网或弱网时可以通过默认值等手段提前显示内容 | 首帧完成时长应该是ActivityTaskManager的启动时长打印，日志如下： 07-01 11:26:12.210 1028 1214 I ActivityTaskManager: Displayed com.netease.xtc.cloudmusic/com.netease.cloudmusic.wear.watch.loading.WatchLoadingActivity Lunch1: +2s229ms
应用时延：应用内操作 | 操作完成起点：点击功能抬起或滑动响应； 终点：屏幕界面刷新完成，支持用户操作 | Z12 | 网络正常： 5米内不隔墙，信号强度＞-60db 内容加载完成：≤900ms
|  | Z12 | 弱网：5~10米内隔1墙，信号强度-60~-75db 弱网场景操作流畅，尽量通过软件规避转圈等待，若不能规避按以下规则处理： 1、网络请求不能阻塞交互流程(支付、分享等除外)，可以局部转圈不影响其他功能操作 2、加载过程：转圈+提示语，10s内可正常显示相应内容或第10s提示”当前网络不可用,请检查网络设置”且支持页面刷新
|  | Z12 | 极度弱网：15米隔2墙，信号强度＜-75db 内容加载完成：≤900ms直接提示”当前网络不可用,请检查网络设置”且支持页面刷新
|  | Z12 | 无网络：关闭网络 内容加载完成：≤900ms直接提示”当前网络不可用,请检查网络设置”且支持页面刷新
应用资源占用：内存 | 1、前台峰值、均值内存占用： 被测应用完全启动30s后测量应用使用全过程进程内存消耗 | Z12 | 不增加重要功能：内存占用不能增长 大的功能变动：内存占用增长5%左右（需阐明价值） （参考标准：均值≤60M，峰值≤160M）
| 2、后台占用： 被测应用全功能操作后切换到后台3分钟后，亮屏状态下测量应用进程内存消耗 | Z12 | 内存占用不能增长 音乐、运动后台任务不超过30M
应用资源占用：CPU | 1、前台占用： 被测应用完全启动30s后测量应用使用全过程进程CPU占用 | Z12 | 不增加重要功能：≤70%CPU占用不能增长，≥70%的需要优化到≤70% 大的功能变动：CPU占用增长5%左右，总的不超过70%（需阐明价值）
| 2、后台占用： 后台亮屏CPU占用 应用切换到后台等待3分钟稳定，亮屏统计5分钟进程CPU占用 后台息屏CPU占用 应用切换到后台等待3分钟稳定，灭屏统计5分钟进程CPU占用 | Z12 | ≤0% 音乐、运动后台任务不超过≤8%
应用资源占用：存储 | 1、apk安装包大小检查 2、全功能、全内容大小检查（重点确认是否有异常） | Z12 | 不增加重要功能：安装包不能变大 大的功能变动：安装包增长5%左右（需阐明价值）
应用流畅性：帧率 | 应用内列表滑动（有长列表需滑动或多个页面滑动切换场景）（表冠滑动、手动滑动） | Z12 | 普通应用：≥58帧/s
应用流畅性：前台丢帧 | 手工测试：应用内全功能组合操作 | Z12 | ≥30帧 0次（[18，30)帧次数不能增加） 备注： 轻微卡顿 丢帧数[18，30)帧 一般卡顿 丢帧数[30，60)帧 严重卡顿 丢帧数≥60帧 卡顿率不超过 0.1% | 指的是主线程卡顿掉帧，核心监控原理是Choreographer丢帧日志，单次丢帧60帧以上记为一次严重卡顿，日志如下： 07-01 11:41:18.272 11801 11801 I Choreographer: Skipped 119 frames! The application may be doing too much work on its main thread. frame:14791 isTop=1 日志中isTop=1代表前台丢帧，isTop=0代表后台丢帧
应用稳定性：内存泄漏、ANR、crash | 单应用： monkey自由测试： 操作间隔1s 累计18小时测试，且最小连续操作不小于8小时 自动化遍历测试： 操作间隔2s 累计18小时测试，且最小连续操作不小于8小时（如间隔加大或缩小测试时长按比列变化） 覆盖应用三层及以上功能页面 | Z12 | 测试标准：0次 线上问题闭环：所有问题处理（全部打bug，处理不了的给原因）